## BOM_merged
section | item | quantity | designator | footprint | value | manufacturer_part | manufacturer | supplier_part | supplier | unit_price_cny | subtotal_cny | note | source
EDA原始BOM | HMC5883L | 1 | H1 | HDR-TH_5P-P2.54-V-M |  | HMC5883L | XFCN(兴飞) | C492404 | LCSC | 10.49 | 10.49 | 来自EDA导出的器件/封装/位号信息；成本信息：HMC5883L/GY-273磁力计，0x1E 磁力计 | BOM_eda_raw.csv + BOM.xlsx
EDA原始BOM | GPS | 1 | H2 | HDR-TH_4P-P2.54-V-M |  | GPS | XFCN(兴飞) | C2691448 | LCSC |  |  | 来自EDA导出的器件/封装/位号信息；成本表未填写该项单价 | BOM_eda_raw.csv
EDA原始BOM | BMP280 | 1 | H3 | HDR-TH_6P-P2.54-V-M |  | BMP280 | XFCN(兴飞) | C492405 | LCSC | 7 | 7 | 来自EDA导出的器件/封装/位号信息；成本信息：BMP280气压计，0x76 气压计 | BOM_eda_raw.csv + BOM.xlsx
EDA原始BOM | PZ254V-11-02P | 1 | H4 | HDR-TH_2P-P2.54-V-M |  | PZ254V-11-02P | XFCN(兴飞) | C492401 | LCSC | 0.69 | 3.48 | 来自EDA导出的器件/封装/位号信息；成本信息：排针/连接器，排针、杜邦线或连接座 | BOM_eda_raw.csv + BOM.xlsx
EDA原始BOM | 1kΩ | 1 | R1 | R0805 | 1kΩ | FRR0805J102 TS | FOJAN(富捷) | C49196827 | LCSC | 2.41 | 2.41 | 来自EDA导出的器件/封装/位号信息；成本信息：阻容器件，电阻、电容合计 | BOM_eda_raw.csv + BOM.xlsx
EDA原始BOM | ESP32 | 2 | U1,U2 | HDR-TH_15P-P2.54-V-M |  | ESP32 | Megastar(兆星) | C7501269 | LCSC |  |  | 来自EDA导出的器件/封装/位号信息；成本表未填写该项单价 | BOM_eda_raw.csv
EDA原始BOM | MPU6050 | 1 | U3 | HDR-TH_10P-P2.54-V-M_1 |  | MPU6050 | HDGC(华德共创) | C19190976 | LCSC | 11.38 | 11.38 | 来自EDA导出的器件/封装/位号信息；成本信息：MPU6050/兼容IMU模块或芯片，0x68 IMU | BOM_eda_raw.csv + BOM.xlsx
成本补充 | PCB打样 | 1 | [7 empty] | 0 | 0 | 按实际订单均摊 | BOM.xlsx
成本补充 | LED | 1 | [7 empty] | 1 | 1 | 指示灯 | BOM.xlsx
成本补充 | 其他焊接/辅料 | 0.02 | [7 empty] | 185 | 3.7 | 锡丝、助焊剂等可选 | BOM.xlsx
成本补充 | 总价 | [9 empty] | 39.46 |  | BOM.xlsx